## Tabelle1
I/O | Function | Pin(s) | Bemerkungen
| Nicht belegt | 0
| Nicht belegt | 1
I | S2_2 | 2 | Nicht auf Platine
I | S2_1 | 3 | Nicht auf Platine
I | S1_2 | 4 | Nicht auf Platine
I | S1_1 | 5 | Nicht auf Platine
O | Ext2_VCC_3 | 6 | Schaltet Ground
O | Ext2_VCC_4 | 7 | Schaltet Ground
O | Ext_VCC_5 | 8 | Schaltet Ground
O | Ext_VCC_4 | 9 | Schaltet Ground
O | Ext_VCC_3 | 10 | Schaltet Ground
O | Ext_VCC_2 | 11 | Schaltet Ground
| Buzzer | 12 | Nicht auf Platine
| Nicht belegt | 13
| Nicht belegt | 14
| Nicht belegt | 15
| Nicht belegt | 16
| Nicht belegt | 17
I/O | Com4 | 18
I/O | Com3 | 19
I/O | Com2 | 20
I/O | Com1 | 21
O | 48BJY28 5 X(5) | 29, 27, 25, 23 | Nur auf Platine 1 Treiber
O | 48BJY28 4 X(4) | 28, 26, 24, 22 | Nur auf Platine 1 Treiber
O | 48BJY28 3 X(3) | 36, 34, 32, 30 | Nur auf Platine 1 Treiber
O | 48BJY28 2 X(2) | 44, 42, 40, 38 | Nur auf Platine 1 Treiber
O | 48BJY28 1 X(1) | 52, 50, 48, 46 | Nur auf Platine 1 Treiber
| Nicht belegt | 31
O | _Reset für Nema | 33 | Muss HIGH damit Motoren laufen
O | _Sleep für Nema | 35 | Muss HIGH damit Motoren laufen
O | _Enable für M1 | 37 | Schaltet auf HIGH Motor aus
O | Motor 1 | 39, 41
O | _Enable für M2 | 43 | Schaltet auf HIGH Motor aus
O | Motor 2 | 45, 47
O | _Enable für M3 | 49 | Schaltet auf HIGH Motor aus
O | Motor 3 | 51, 53
O (Analog) | Ventil 1 | A0 (54) | Als Digital Out genutzt
O (Analog) | Ventil 2 | A1 (55) | Als Digital Out genutzt
O (Analog) | Magneten | A2 (56) | Als Digital Out genutzt; 12V Output
O (Analog) | Nicht belegt | A3 (57)
I (Analog) | ENDSTOP 1 | A4 (58) | Als Digital In genutzt
I (Analog) | ENDSTOP 2 | A5 (59) | Als Digital In genutzt
I (Analog) | ENDSTOP 3 | A6 (60) | Als Digital In genutzt
I (Analog) | ENDSTOP 4 | A7 (61) | Als Digital In genutzt
| Nicht belegt | A8 (62)
| Nicht belegt | A9 (63)
| Nicht belegt | A10 (64)
| Nicht belegt | A11 (65)
| Nicht belegt | A12 (66)
| Nicht belegt | A13 (67)
| Nicht belegt | A14 (68)
| Nicht belegt | A15 (69)